## 框架
序号 | 名 称 | 型号 | 产品参数 | 品牌 | 数量 | 单位 | 单价 | 合价
LED全彩显示系统（P1.53模组框采价格）
1 | LED模组 | MW-M15-RB | ) 点间距(mm)：1.538 2) 像素密度(点/m²)：422,750 3) 像素构成：1R1G1B 4) 模组尺寸(mm)：320×160×16.6 5) 模组分辨率：208x104 6) 亮度(nits)：≥600 7) 刷新频率(Hz)：≥3840 8) 最大功耗(W/m²):≤496 9) 维护方式：前/后维护" | 宇视 | 15.98 | 平方米 | 8000 | 127840
2 | 电源 |  | 1.额定输出电压：≥5V DC； 2.额定输出电压：≥0~40A； 3.电压过冲：＜5.0%； 4.启动时间：≤3S； |  | 79 | 个 | 60 | 4740
3 | 接收卡 |  | 集成12个HUB75E 接口，单卡带载 512×512，针对1.86、2.0模组可满载 |  | 36 | 张 | 90 | 3240
4 | 视频处理器 | C06 | 1.丰富的数字信号接口，包括2路DVI，1路HDMI，1路SDI，最大输入分辨率1920×1200@60Hz，支持分辨率任意设置 2.6路RJ45千兆网口输出 3.最大带载390万像素，最宽可达8192点，或最高可达4096点 4.支持视频源任意切换，缩放和裁剪，支持画面偏移 5.支持亮度和色温调节，对比度、色调、饱和度调节，支持低亮高灰 6.支持3画面显示，位置、大小可自由调节 7.双USB2.0高速通讯接口，支持电脑调试和主控间任意级联 |  | 2 | 台 | 3400 | 6800
5 | 配电柜 |  | 20KW智能配电柜 |  | 2 | 个 | 1500 | 3000
7 | 钢结构制作与安装 |  | 钢结构制作与安装 |  | 15.98 | 平方米 | 600 | 9588
8 | 不锈钢包边制作与安装 |  | 不锈钢包边制作与安装 |  | 15.98 | 平方米 | 100 | 1598
156806